## PGS7
当前版本 | 来源版本 | 改动功能说明 | 烧录文件名 | Note
PGS7-0-1_20250224 |  | 目前状态： 1：支持美的之前定义的大部分I2C指令。 2：支持SRaw,TRaw及第三方传感器数据读取。(Modbus和I2C指令都支持) 3：可调节预热时间。(Modbus和I2C指令都支持) 4：可调节冷却时间。(Modbus和I2C指令都支持) 5：可调节滤波参数。(Modbus和I2C指令都支持) 6：可调节温补参数。(Modbus和I2C指令都支持) 7：已经支持SRaw的温补功能。 8：支持序列码读写。(Modbus和I2C指令都支持) 9：支持对应参数的掉电记忆功能。 10：根据邓工测试数据，将TRaw数据做除以20处理。 | PGS7-0-1_20250224 | 之前邓工和黄工使用的版本，都是调试中的版本。使用过都算是作废了，从本版本开始，作为第一个有版本好的版本。
PGS7-0-2_20250226 | PGS7-0-1_20250224 | 1：改善了一些笔误bug; 2：澄清改善黄工反馈的温补参数不记忆问题。 3：根据黄工新V0.5版本协议更新通信功能。 4：增加读取定标参数指令。 5：增加写入定标参数指令。 6：增加读取PPM指令； | PGS7-0-2_20250226
PGS7-0-3_20250226 | PGS7-0-2_20250226 | 1：上一版本修改版本号信息错误，这一版本改正确. | PGS7-0-3_20250226
PGS7-0-4_20250226 | PGS7-0-3_20250226 | 1：修改一个CRC处理错误(只对于预热时间指令的CRC有错误) | PGS7-0-4_20250226
PGS7-0-5_20250227 | PGS7-0-4_20250226 | 1：继续增加了后续的各种功能，SRaw的温补算法，折线内插算法，湿度补偿算法，气压补充算法，数据处理及其通信指令相关功能。 | PGS7-0-5_20250227
PGS7-0-6_20250227 | PGS7-0-5_20250227 | 1：修改读取PPM指令的异常。 | PGS7-0-6_20250227
PGS7-0-7_20250228 | PGS7-0-6_20250227 | 1：修改程序使SRaw支持负数处理等。 | PGS7-0-7_20250228
PGS7-0-8_20250228 | PGS7-0-7_20250228 | 1：支持温度灵敏度相关功能。 2：支持湿度补充和气压补充增量指令。 | PGS7-0-8_20250228
PGS7-0-9_20250301 | PGS7-0-8_20250228 | 1：应邓工要求，支持LFL计算. | PGS7-0-9_20250301
PGS7-0-10_20250301 | PGS7-0-9_20250301 | 1：改正LFL的CRC计算。 | PGS7-0-10_20250301
PGS7-0-11_20250305 | PGS7-0-10_20250301 | 1：增加了对加热电阻状态的监视功能。 2：增加加热电阻变化补偿功能。 3：增加通过I2C指令复位系统的功能。 4：增加了I2C协议版本V0.6对应的指令。 | PGS7-0-11_20250305
PGS7-0-12_20250305 | PGS7-0-11_20250305 | 1：改善一个CRC处理错误。 | PGS7-0-12_20250305
PGS7-0-13_20250307 | PGS7-0-12_20250305 | 1：改善温度灵敏度计算错误问题。 2：增加高温状态湿度补充额外修改部分。 3：增加超量程报警标志。 | PGS7-0-13_20250307
PGS7-0-14_20250307 | PGS7-0-13_20250307 | 1：使最终输出的PPM值可以是负值。 | PGS7-0-14_20250307
PGS7-0-15_20250310 | PGS7-0-14_20250307 | 1：根据I2C协议的修改，将最终的PPM数据格式修改为支持32为有符号数据。 2：根据邓工要求，将湿度补充和气压补充后的PPM输出值，输出前除以10处理。 3：改进对PPM量程的获取方式，以便适应有符号数。 | PGS7-0-15_20250310
PGS7-0-16_20250311 | PGS7-0-15_20250310 | 1：增加超过10%报警功能。（客户没有定义这个功能） 2：改善邓工发现的E703不记忆参数问题。 3：增加湿度补偿的第二部分。 4：超过露点LFL归零，同时又报警标志位置位。 5：增加对Modbus的支持数据范围。 | PGS7-0-16_20250311
PGS7-0-17_20250313 | PGS7-0-16_20250311 | 1：改善一些指令读写异常。 2：改善对主板加热功能的无操作。 3：改善湿度补偿第二部分的不补偿判断的漏洞。 4：改善加热电阻ADC数据处理bug. | PGS7-0-17_20250313
PGS7-0-18_20250314 | PGS7-0-17_20250313 | 1:改善或优化一些笔误类bug. 2:根据邓工需求，增加可以调节SRaw的功能。 3：改善一个和温度有关的数据移位bug。 | PGS7-0-18_20250314
PGS7-0-19_20250313 | PGS7-0-17_20250313 | 1:改善或优化一些笔误类bug. 2:根据邓工需求，增加可以调节SRaw的功能。 3：改善一个和温度有关的数据移位bug。 4：改善一个定标参数检查漏洞。 5：改善一个标志位处理错误。 （前一个版本PGS7-0-18,会死机，本版本克服这个异常。） | PGS7-0-19_20250313
PGS7-0-20_20250321 | PGS7-0-19_20250313 | 1：导入可调整PPM功能。(类似旧平台工作方式，将来可能会改变这个意义，将来可能会是ASC功能的一部分。为了不给产线增加工作量，本功能的值目前不影响PPM)) 2：导入湿度快速变化不更新输出的客户数据。 3：导入了监视是否超临界值功能。（旧平台的超某个临界值报警功能,客户没有定义这个功能，但是自监控或者ASC功能会使用报警标志，随意内部导入了这个功能。将来可能会修改这个功能。） 4：修改邓工他们发现的滤波后SRaw输出数据错误。 | PGS7-0-20_20250321
PGS7-0-21_20250321 | PGS7-0-20_20250321 | 1：改善廖工发现的加热电阻补偿参数修改异常。 | PGS7-0-21_20250321
PGS7-0-22_20250326-T5m | PGS7-0-21_20250321 | 1：取消加热电阻老化补偿功能。 2：取消自监控Drift功能。(改造为了ASC功能) 3：启动了可手工调整PPM功能。 4：增加了新定义的ASC功能，完善客户协议里面关于ASC功能的标志位和变量报告，增加对应的通信协议支持及参数记忆的功能。 5：注意，ASC一次数据周期定义为30min，但是为了方便测试，目前的ASC的数据数据周期暂时设定为了5min，所以应该理解为这是一个可以较快速测试的测试版本。将来正式使用这个周期应该改为30min. | PGS7-0-22_20250326-T5m
PGS7-0-23_20250328-T5m | PGS7-0-22_20250326-T5m | 1：改善一个ASC_Adjust_Cnt错误清零问题。 2：将ASC_Adjust_Cnt和ASC_Adjust_Value[3]的性质设计为可外部修改。 这意味着添加了I2C和中位机的指令。 这意味着增加了Modbus寄存器可写的范围。 3：注意，ASC一次数据周期定义为30min，但是为了方便测试，目前的ASC的数据数据周期暂时设定为了5min，所以应该理解为这是一个可以较快速测试的测试版本。将来正式使用这个周期应该改为30min. | PGS7-0-23_20250328-T5m
PGS7-0-24_20250411-T5m | PGS7-0-23_20250328-T5m | 1：改善ASC功能温度变化实时速率显示错误。 2：增加了监视固件是否得到了SRaw为0的值。 3：将PPM的湿度补充的第二部分的条件由大于80度改为大于55度。 4：注意，ASC一次数据周期定义为30min，但是为了方便测试，目前的ASC的数据数据周期暂时设定为了5min，所以应该理解为这是一个可以较快速测试的测试版本。将来正式使用这个周期应该改为30min. | PGS7-0-24_20250411-T5m