## PGS7
当前版本 | 来源版本 | 改动功能说明 | 烧录文件名 | Note
PGS7-0-1_20250224 |  | 目前状态： 1：支持美的之前定义的大部分I2C指令。 2：支持SRaw,TRaw及第三方传感器数据读取。(Modbus和I2C指令都支持) 3：可调节预热时间。(Modbus和I2C指令都支持) 4：可调节冷却时间。(Modbus和I2C指令都支持) 5：可调节滤波参数。(Modbus和I2C指令都支持) 6：可调节温补参数。(Modbus和I2C指令都支持) 7：已经支持SRaw的温补功能。 8：支持序列码读写。(Modbus和I2C指令都支持) 9：支持对应参数的掉电记忆功能。 10：根据邓工测试数据，将TRaw数据做除以20处理。 | PGS7-0-1_20250224 | 之前邓工和黄工使用的版本，都是调试中的版本。使用过都算是作废了，从本版本开始，作为第一个有版本好的版本。
PGS7-0-2_20250226 | PGS7-0-1_20250224 | 1：改善了一些笔误bug; 2：澄清改善黄工反馈的温补参数不记忆问题。 3：根据黄工新V0.5版本协议更新通信功能。 4：增加读取定标参数指令。 5：增加写入定标参数指令。 6：增加读取PPM指令； | PGS7-0-2_20250226
PGS7-0-3_20250226 | PGS7-0-2_20250226 | 1：上一版本修改版本号信息错误，这一版本改正确. | PGS7-0-3_20250226
PGS7-0-4_20250226 | PGS7-0-3_20250226 | 1：修改一个CRC处理错误(只对于预热时间指令的CRC有错误) | PGS7-0-4_20250226
PGS7-0-5_20250227 | PGS7-0-4_20250226 | 1：继续增加了后续的各种功能，SRaw的温补算法，折线内插算法，湿度补偿算法，气压补充算法，数据处理及其通信指令相关功能。 | PGS7-0-5_20250227
PGS7-0-6_20250227 | PGS7-0-5_20250227 | 1：修改读取PPM指令的异常。 | PGS7-0-6_20250227
PGS7-0-7_20250228 | PGS7-0-6_20250227 | 1：修改程序使SRaw支持负数处理等。 | PGS7-0-7_20250228
PGS7-0-8_20250228 | PGS7-0-7_20250228 | 1：支持温度灵敏度相关功能。 2：支持湿度补充和气压补充增量指令。 | PGS7-0-8_20250228
PGS7-0-9_20250301 | PGS7-0-8_20250228 | 1：应邓工要求，支持LFL计算. | PGS7-0-9_20250301
PGS7-0-10_20250301 | PGS7-0-9_20250301 | 1：改正LFL的CRC计算。 | PGS7-0-10_20250301
PGS7-0-11_20250305 | PGS7-0-10_20250301 | 1：增加了对加热电阻状态的监视功能。 2：增加加热电阻变化补偿功能。 3：增加通过I2C指令复位系统的功能。 4：增加了I2C协议版本V0.6对应的指令。 | PGS7-0-11_20250305
PGS7-0-12_20250305 | PGS7-0-11_20250305 | 1：改善一个CRC处理错误。 | PGS7-0-12_20250305
PGS7-0-13_20250307 | PGS7-0-12_20250305 | 1：改善温度灵敏度计算错误问题。 2：增加高温状态湿度补充额外修改部分。 3：增加超量程报警标志。 | PGS7-0-13_20250307
PGS7-0-14_20250307 | PGS7-0-13_20250307 | 1：使最终输出的PPM值可以是负值。 | PGS7-0-14_20250307
PGS7-0-15_20250310 | PGS7-0-14_20250307 | 1：根据I2C协议的修改，将最终的PPM数据格式修改为支持32为有符号数据。 2：根据邓工要求，将湿度补充和气压补充后的PPM输出值，输出前除以10处理。 3：改进对PPM量程的获取方式，以便适应有符号数。 | PGS7-0-15_20250310
PGS7-0-16_20250311 | PGS7-0-15_20250310 | 1：增加超过10%报警功能。（客户没有定义这个功能） 2：改善邓工发现的E703不记忆参数问题。 3：增加湿度补偿的第二部分。 4：超过露点LFL归零，同时又报警标志位置位。 5：增加对Modbus的支持数据范围。 | PGS7-0-16_20250311
PGS7-0-17_20250313 | PGS7-0-16_20250311 | 1：改善一些指令读写异常。 2：改善对主板加热功能的无操作。 3：改善湿度补偿第二部分的不补偿判断的漏洞。 4：改善加热电阻ADC数据处理bug. | PGS7-0-17_20250313
PGS7-0-18_20250314 | PGS7-0-17_20250313 | 1:改善或优化一些笔误类bug. 2:根据邓工需求，增加可以调节SRaw的功能。 3：改善一个和温度有关的数据移位bug。 | PGS7-0-18_20250314
PGS7-0-19_20250313 | PGS7-0-17_20250313 | 1:改善或优化一些笔误类bug. 2:根据邓工需求，增加可以调节SRaw的功能。 3：改善一个和温度有关的数据移位bug。 4：改善一个定标参数检查漏洞。 5：改善一个标志位处理错误。 （前一个版本PGS7-0-18,会死机，本版本克服这个异常。） | PGS7-0-19_20250313
PGS7-0-20_20250321 | PGS7-0-19_20250313 | 1：导入可调整PPM功能。(类似旧平台工作方式，将来可能会改变这个意义，将来可能会是ASC功能的一部分。为了不给产线增加工作量，本功能的值目前不影响PPM)) 2：导入湿度快速变化不更新输出的客户数据。 3：导入了监视是否超临界值功能。（旧平台的超某个临界值报警功能,客户没有定义这个功能，但是自监控或者ASC功能会使用报警标志，随意内部导入了这个功能。将来可能会修改这个功能。） 4：修改邓工他们发现的滤波后SRaw输出数据错误。 | PGS7-0-20_20250321
PGS7-0-21_20250321 | PGS7-0-20_20250321 | 1：改善廖工发现的加热电阻补偿参数修改异常。 | PGS7-0-21_20250321
PGS7-0-22_20250326-T5m | PGS7-0-21_20250321 | 1：取消加热电阻老化补偿功能。 2：取消自监控Drift功能。(改造为了ASC功能) 3：启动了可手工调整PPM功能。 4：增加了新定义的ASC功能，完善客户协议里面关于ASC功能的标志位和变量报告，增加对应的通信协议支持及参数记忆的功能。 5：注意，ASC一次数据周期定义为30min，但是为了方便测试，目前的ASC的数据数据周期暂时设定为了5min，所以应该理解为这是一个可以较快速测试的测试版本。将来正式使用这个周期应该改为30min. | PGS7-0-22_20250326-T5m
PGS7-0-23_20250328-T5m | PGS7-0-22_20250326-T5m | 1：改善一个ASC_Adjust_Cnt错误清零问题。 2：将ASC_Adjust_Cnt和ASC_Adjust_Value[3]的性质设计为可外部修改。 这意味着添加了I2C和中位机的指令。 这意味着增加了Modbus寄存器可写的范围。 3：注意，ASC一次数据周期定义为30min，但是为了方便测试，目前的ASC的数据数据周期暂时设定为了5min，所以应该理解为这是一个可以较快速测试的测试版本。将来正式使用这个周期应该改为30min. | PGS7-0-23_20250328-T5m
PGS7-0-24_20250411-T5m | PGS7-0-23_20250328-T5m | 1：改善ASC功能温度变化实时速率显示错误。 2：增加了监视固件是否得到了SRaw为0的值。 3：将PPM的湿度补充的第二部分的条件由大于80度改为大于55度。 4：注意，ASC一次数据周期定义为30min，但是为了方便测试，目前的ASC的数据数据周期暂时设定为了5min，所以应该理解为这是一个可以较快速测试的测试版本。将来正式使用这个周期应该改为30min. | PGS7-0-24_20250411-T5m
PGS7-0-25_20250411-T5m | PGS7-0-23_20250328-T5m | 1：改善ASC功能温度变化实时速率显示错误。 2：增加了监视固件是否得到了SRaw为0的值。 3：将PPM的湿度补充的第二部分的条件由大于80度改为大于55度。 4：改善一个LFL数据计算错误。 5：改善一个泄漏功能开关标识更新错误。 6：注意，ASC一次数据周期定义为30min，但是为了方便测试，目前的ASC的数据数据周期暂时设定为了5min，所以应该理解为这是一个可以较快速测试的测试版本。将来正式使用这个周期应该改为30min. | PGS7-0-25_20250411-T5m
PGS7-0-26_20250421-T5m | PGS7-0-25_20250411-T5m | 1：增加通过Modbus寄存器控制主板加热电阻的加热与否的功能。 2：取消“监视固件是否得到了SRaw为0的值。”的功能。 （等价于改善廖工反馈的上一版本掉线问题。） 3：注意，ASC一次数据周期定义为30min，但是为了方便测试，目前的ASC的数据数据周期暂时设定为了5min，所以应该理解为这是一个可以较快速测试的测试版本。将来正式使用这个周期应该改为30min. 依然是第一版本的ASC功能。 4：本固件适应硬件丝印PGS7000_V1.0。 | PGS7-0-26_20250421-T5m
PGS7-0-27_20250428-T5m | PGS7-0-26_20250421-T5m | 1:本固件主要是实现新定义的ASC功能。 1.1：取消泄漏报警标记功能，之前的ASC判断条件需要泄漏报警信号，新版的ASC功能的判断条件是处于一个可设置的区间内，也就是需要设置两个值作为判断区间。（泄漏报警信号功能客户本来没有定义，但是旧版本的ASC功能需要泄漏报警信号，所以做了这个功能，新版本的临界值变成临街区间了，就不需要这个功能了） 1.2：ASC可校准次数从3次改为6次，达到4次为接近寿命，达到6次为达到寿命。 1.3：增加监视同向改变量连续大于1%LFL的次数，并且也作为执行ASC的条件之一。 1.4：增加快速ASC功能，上电前8笔数据平均值进入校准区间，作为启动快速ASC功能的条件，快速ASC的数据周期是20s；其他处理过程和常规ASC类似。快速ASC如果进行了ASC校准，则退出快速ASC进入正常ASC状态，如果快速ASC一直不能进行ASC校准，（譬如说温度调剂湿度条件达不到，因为启动快速ASC的条件不包括温湿度条件，所以可能会一直没法达到快速ASC校准条件）则最多执行5min后，标记为执行ASC校准动作，然后退出快速ASC功能，进入正常ASC功能。 1.5：由于增加了ASC可校准次数和增加了快速ASC功能，所以也增加了对应的Modbus寄存器定义和I2C通信协议的数据量。 2：注意，正常ASC一次数据周期定义为30min，但是为了方便测试，目前的ASC的数据数据周期暂时设定为了5min，所以应该理解为这是一个可以较快速测试的测试版本。将来正式使用这个周期应该改为30min. 3：本固件适应硬件丝印PGS7000_V1.0。 | PGS7-0-27_20250428-T5m
PGS7-0-28_20250430-T5m | PGS7-0-27_20250428-T5m | 1：增加黄工定义的根据环境状态，控制主板加热功能，进而防止冷凝现象的功能。 2：由于新增加的功能要自动控制主板加热功能。所以取消了手工设置参数控制主板加热的功能。(这个是用来测试加热控制的，也就是用与黄工总结防冷凝规律用的，现在已经总结出规律了，并且导入规律了，当然就要取消了。) 3：注意1：根据电路性质，要真正时加热主板功能起作用，必须要给一个额外的供电，只从连接器供电时没法加热主板的。要有一个等价于贴到客户的主板上的环境，才有主板加热的作用。 注意2，ASC功能依然保持一个周期5min，所以，对于ASC功能来讲，应该理解为这是一个可以较快速测试的测试版本。将来正式使用这个周期应该改为30min. 4：本固件适应硬件丝印PGS7000_V1.0。 | PGS7-0-28_20250430-T5m
PGS7-0-29_20250512-T5m | PGS7-0-28_20250430-T5m | 1：根据邓工的测试反馈，改善一个原始SRaw数据错误。 2：根据罗工测试反馈，改善ASC次数对应的接近寿命报警和达到寿命报警功能。 3：根据罗工的测试反馈，在执行快速ASC时间段内，客户浓度数据输出为0，并且也不输出其他错误码。 4：增加之前遗漏的I2C协议的0x1000指令。 5：由于这是给邓工使用的，而防冷凝功能是否OK尚未有结论，并且防冷凝功能是没有可设置开关功能的，所以这个版本暂时现将防冷凝功能禁止了，以防止影响邓工的使用。（ASC功能是有可设置开关的所以，即使有错，也可以关掉。不影响邓工使用。） 6注意1：ASC功能依然保持一个周期5min，所以，对于ASC功能来讲，应该理解为这是一个可以较快速测试的测试版本。将来正式使用这个周期应该改为30min. 7：本固件适应硬件丝印PGS7000_V1.0。 | PGS7-0-29_20250512-T5m
PGS7-0-30_20250517-T5m | PGS7-0-29_20250512-T5m | 1：改善一个写ASC校准值错误。 2：由于这是给邓工使用的，而防冷凝功能是否OK尚未有结论，并且防冷凝功能是没有可设置开关功能的，所以这个版本暂时现将防冷凝功能禁止了，以防止影响邓工的使用。（ASC功能是有可设置开关的所以，即使有错，也可以关掉。不影响邓工使用。） 3注意1：ASC功能依然保持一个周期5min，所以，对于ASC功能来讲，应该理解为这是一个可以较快速测试的测试版本。将来正式使用这个周期应该改为30min. 7：本固件适应硬件丝印PGS7000_V1.0。又称为PGS7000-E1或者E1-PGS7000. | PGS7-0-30_20250517-T5m
PGS7-0-31_20250520-T5m | PGS7-0-30_20250517-T5m | 1：改善一个邓工反馈的LFL处理处理问题。 | PGS7-0-31_20250520-T5m
PGS7-0-32_20250523-T5m | PGS7-0-31_20250520-T5m | 2：改善一个柳工反馈的LFL异常问题。 | PGS7-0-32_20250523-T5m