## PGS7
当前版本 | 来源版本 | 改动功能说明 | 烧录文件名 | Note
PGS7-0-1_20250224 |  | 目前状态： 1：支持美的之前定义的大部分I2C指令。 2：支持SRaw,TRaw及第三方传感器数据读取。(Modbus和I2C指令都支持) 3：可调节预热时间。(Modbus和I2C指令都支持) 4：可调节冷却时间。(Modbus和I2C指令都支持) 5：可调节滤波参数。(Modbus和I2C指令都支持) 6：可调节温补参数。(Modbus和I2C指令都支持) 7：已经支持SRaw的温补功能。 8：支持序列码读写。(Modbus和I2C指令都支持) 9：支持对应参数的掉电记忆功能。 10：根据邓工测试数据，将TRaw数据做除以20处理。 | PGS7-0-1_20250224 | 之前邓工和黄工使用的版本，都是调试中的版本。使用过都算是作废了，从本版本开始，作为第一个有版本好的版本。
PGS7-0-2_20250226 | PGS7-0-1_20250224 | 1：改善了一些笔误bug; 2：澄清改善黄工反馈的温补参数不记忆问题。 3：根据黄工新V0.5版本协议更新通信功能。 4：增加读取定标参数指令。 5：增加写入定标参数指令。 6：增加读取PPM指令； | PGS7-0-2_20250226
PGS7-0-3_20250226 | PGS7-0-2_20250226 | 1：上一版本修改版本号信息错误，这一版本改正确. | PGS7-0-3_20250226
PGS7-0-4_20250226 | PGS7-0-3_20250226 | 1：修改一个CRC处理错误(只对于预热时间指令的CRC有错误) | PGS7-0-4_20250226
PGS7-0-5_20250227 | PGS7-0-4_20250226 | 1：继续增加了后续的各种功能，SRaw的温补算法，折线内插算法，湿度补偿算法，气压补充算法，数据处理及其通信指令相关功能。 | PGS7-0-5_20250227
PGS7-0-6_20250227 | PGS7-0-5_20250227 | 1：修改读取PPM指令的异常。 | PGS7-0-6_20250227
PGS7-0-7_20250228 | PGS7-0-6_20250227 | 1：修改程序使SRaw支持负数处理等。 | PGS7-0-7_20250228
PGS7-0-8_20250228 | PGS7-0-7_20250228 | 1：支持温度灵敏度相关功能。 2：支持湿度补充和气压补充增量指令。 | PGS7-0-8_20250228
PGS7-0-9_20250301 | PGS7-0-8_20250228 | 1：应邓工要求，支持LFL计算. | PGS7-0-9_20250301
PGS7-0-10_20250301 | PGS7-0-9_20250301 | 1：改正LFL的CRC计算。 | PGS7-0-10_20250301
PGS7-0-11_20250305 | PGS7-0-10_20250301 | 1：增加了对加热电阻状态的监视功能。 2：增加加热电阻变化补偿功能。 3：增加通过I2C指令复位系统的功能。 4：增加了I2C协议版本V0.6对应的指令。 | PGS7-0-11_20250305
PGS7-0-12_20250305 | PGS7-0-11_20250305 | 1：改善一个CRC处理错误。 | PGS7-0-12_20250305
PGS7-0-13_20250307 | PGS7-0-12_20250305 | 1：改善温度灵敏度计算错误问题。 2：增加高温状态湿度补充额外修改部分。 3：增加超量程报警标志。 | PGS7-0-13_20250307
PGS7-0-14_20250307 | PGS7-0-13_20250307 | 1：使最终输出的PPM值可以是负值。 | PGS7-0-14_20250307
PGS7-0-15_20250310 | PGS7-0-14_20250307 | 1：根据I2C协议的修改，将最终的PPM数据格式修改为支持32为有符号数据。 2：根据邓工要求，将湿度补充和气压补充后的PPM输出值，输出前除以10处理。 3：改进对PPM量程的获取方式，以便适应有符号数。 | PGS7-0-15_20250310
PGS7-0-16_20250311 | PGS7-0-15_20250310 | 1：增加超过10%报警功能。（客户没有定义这个功能） 2：改善邓工发现的E703不记忆参数问题。 3：增加湿度补偿的第二部分。 4：超过露点LFL归零，同时又报警标志位置位。 5：增加对Modbus的支持数据范围。 | PGS7-0-16_20250311
PGS7-0-17_20250313 | PGS7-0-16_20250311 | 1：改善一些指令读写异常。 2：改善对主板加热功能的无操作。 3：改善湿度补偿第二部分的不补偿判断的漏洞。 4：改善加热电阻ADC数据处理bug. | PGS7-0-17_20250313
PGS7-0-18_20250314 | PGS7-0-17_20250313 | 1:改善或优化一些笔误类bug. 2:根据邓工需求，增加可以调节SRaw的功能。 3：改善一个和温度有关的数据移位bug。 | PGS7-0-18_20250314
PGS7-0-19_20250313 | PGS7-0-17_20250313 | 1:改善或优化一些笔误类bug. 2:根据邓工需求，增加可以调节SRaw的功能。 3：改善一个和温度有关的数据移位bug。 4：改善一个定标参数检查漏洞。 5：改善一个标志位处理错误。 （前一个版本PGS7-0-18,会死机，本版本克服这个异常。） | PGS7-0-19_20250313
PGS7-0-20_20250321 | PGS7-0-19_20250313 | 1：导入可调整PPM功能。(类似旧平台工作方式，将来可能会改变这个意义，将来可能会是ASC功能的一部分。为了不给产线增加工作量，本功能的值目前不影响PPM)) 2：导入湿度快速变化不更新输出的客户数据。 3：导入了监视是否超临界值功能。（旧平台的超某个临界值报警功能,客户没有定义这个功能，但是自监控或者ASC功能会使用报警标志，随意内部导入了这个功能。将来可能会修改这个功能。） 4：修改邓工他们发现的滤波后SRaw输出数据错误。 | PGS7-0-20_20250321
PGS7-0-21_20250321 | PGS7-0-20_20250321 | 1：改善廖工发现的加热电阻补偿参数修改异常。 | PGS7-0-21_20250321
PGS7-0-22_20250326-T5m | PGS7-0-21_20250321 | 1：取消加热电阻老化补偿功能。 2：取消自监控Drift功能。(改造为了ASC功能) 3：启动了可手工调整PPM功能。 4：增加了新定义的ASC功能，完善客户协议里面关于ASC功能的标志位和变量报告，增加对应的通信协议支持及参数记忆的功能。 5：注意，ASC一次数据周期定义为30min，但是为了方便测试，目前的ASC的数据数据周期暂时设定为了5min，所以应该理解为这是一个可以较快速测试的测试版本。将来正式使用这个周期应该改为30min. | PGS7-0-22_20250326-T5m
PGS7-0-23_20250328-T5m | PGS7-0-22_20250326-T5m | 1：改善一个ASC_Adjust_Cnt错误清零问题。 2：将ASC_Adjust_Cnt和ASC_Adjust_Value[3]的性质设计为可外部修改。 这意味着添加了I2C和中位机的指令。 这意味着增加了Modbus寄存器可写的范围。 3：注意，ASC一次数据周期定义为30min，但是为了方便测试，目前的ASC的数据数据周期暂时设定为了5min，所以应该理解为这是一个可以较快速测试的测试版本。将来正式使用这个周期应该改为30min. | PGS7-0-23_20250328-T5m
PGS7-0-24_20250411-T5m | PGS7-0-23_20250328-T5m | 1：改善ASC功能温度变化实时速率显示错误。 2：增加了监视固件是否得到了SRaw为0的值。 3：将PPM的湿度补充的第二部分的条件由大于80度改为大于55度。 4：注意，ASC一次数据周期定义为30min，但是为了方便测试，目前的ASC的数据数据周期暂时设定为了5min，所以应该理解为这是一个可以较快速测试的测试版本。将来正式使用这个周期应该改为30min. | PGS7-0-24_20250411-T5m
PGS7-0-25_20250411-T5m | PGS7-0-23_20250328-T5m | 1：改善ASC功能温度变化实时速率显示错误。 2：增加了监视固件是否得到了SRaw为0的值。 3：将PPM的湿度补充的第二部分的条件由大于80度改为大于55度。 4：改善一个LFL数据计算错误。 5：改善一个泄漏功能开关标识更新错误。 6：注意，ASC一次数据周期定义为30min，但是为了方便测试，目前的ASC的数据数据周期暂时设定为了5min，所以应该理解为这是一个可以较快速测试的测试版本。将来正式使用这个周期应该改为30min. | PGS7-0-25_20250411-T5m
PGS7-0-26_20250421-T5m | PGS7-0-25_20250411-T5m | 1：增加通过Modbus寄存器控制主板加热电阻的加热与否的功能。 2：取消“监视固件是否得到了SRaw为0的值。”的功能。 （等价于改善廖工反馈的上一版本掉线问题。） 3：注意，ASC一次数据周期定义为30min，但是为了方便测试，目前的ASC的数据数据周期暂时设定为了5min，所以应该理解为这是一个可以较快速测试的测试版本。将来正式使用这个周期应该改为30min. 依然是第一版本的ASC功能。 4：本固件适应硬件丝印PGS7000_V1.0。 | PGS7-0-26_20250421-T5m
PGS7-0-27_20250428-T5m | PGS7-0-26_20250421-T5m | 1:本固件主要是实现新定义的ASC功能。 1.1：取消泄漏报警标记功能，之前的ASC判断条件需要泄漏报警信号，新版的ASC功能的判断条件是处于一个可设置的区间内，也就是需要设置两个值作为判断区间。（泄漏报警信号功能客户本来没有定义，但是旧版本的ASC功能需要泄漏报警信号，所以做了这个功能，新版本的临界值变成临街区间了，就不需要这个功能了） 1.2：ASC可校准次数从3次改为6次，达到4次为接近寿命，达到6次为达到寿命。 1.3：增加监视同向改变量连续大于1%LFL的次数，并且也作为执行ASC的条件之一。 1.4：增加快速ASC功能，上电前8笔数据平均值进入校准区间，作为启动快速ASC功能的条件，快速ASC的数据周期是20s；其他处理过程和常规ASC类似。快速ASC如果进行了ASC校准，则退出快速ASC进入正常ASC状态，如果快速ASC一直不能进行ASC校准，（譬如说温度调剂湿度条件达不到，因为启动快速ASC的条件不包括温湿度条件，所以可能会一直没法达到快速ASC校准条件）则最多执行5min后，标记为执行ASC校准动作，然后退出快速ASC功能，进入正常ASC功能。 1.5：由于增加了ASC可校准次数和增加了快速ASC功能，所以也增加了对应的Modbus寄存器定义和I2C通信协议的数据量。 2：注意，正常ASC一次数据周期定义为30min，但是为了方便测试，目前的ASC的数据数据周期暂时设定为了5min，所以应该理解为这是一个可以较快速测试的测试版本。将来正式使用这个周期应该改为30min. 3：本固件适应硬件丝印PGS7000_V1.0。 | PGS7-0-27_20250428-T5m
PGS7-0-28_20250430-T5m | PGS7-0-27_20250428-T5m | 1：增加黄工定义的根据环境状态，控制主板加热功能，进而防止冷凝现象的功能。 2：由于新增加的功能要自动控制主板加热功能。所以取消了手工设置参数控制主板加热的功能。(这个是用来测试加热控制的，也就是用与黄工总结防冷凝规律用的，现在已经总结出规律了，并且导入规律了，当然就要取消了。) 3：注意1：根据电路性质，要真正时加热主板功能起作用，必须要给一个额外的供电，只从连接器供电时没法加热主板的。要有一个等价于贴到客户的主板上的环境，才有主板加热的作用。 注意2，ASC功能依然保持一个周期5min，所以，对于ASC功能来讲，应该理解为这是一个可以较快速测试的测试版本。将来正式使用这个周期应该改为30min. 4：本固件适应硬件丝印PGS7000_V1.0。 | PGS7-0-28_20250430-T5m
PGS7-0-29_20250512-T5m | PGS7-0-28_20250430-T5m | 1：根据邓工的测试反馈，改善一个原始SRaw数据错误。 2：根据罗工测试反馈，改善ASC次数对应的接近寿命报警和达到寿命报警功能。 3：根据罗工的测试反馈，在执行快速ASC时间段内，客户浓度数据输出为0，并且也不输出其他错误码。 4：增加之前遗漏的I2C协议的0x1000指令。 5：由于这是给邓工使用的，而防冷凝功能是否OK尚未有结论，并且防冷凝功能是没有可设置开关功能的，所以这个版本暂时现将防冷凝功能禁止了，以防止影响邓工的使用。（ASC功能是有可设置开关的所以，即使有错，也可以关掉。不影响邓工使用。） 6注意1：ASC功能依然保持一个周期5min，所以，对于ASC功能来讲，应该理解为这是一个可以较快速测试的测试版本。将来正式使用这个周期应该改为30min. 7：本固件适应硬件丝印PGS7000_V1.0。 | PGS7-0-29_20250512-T5m
PGS7-0-30_20250517-T5m | PGS7-0-29_20250512-T5m | 1：改善一个写ASC校准值错误。 2：由于这是给邓工使用的，而防冷凝功能是否OK尚未有结论，并且防冷凝功能是没有可设置开关功能的，所以这个版本暂时现将防冷凝功能禁止了，以防止影响邓工的使用。（ASC功能是有可设置开关的所以，即使有错，也可以关掉。不影响邓工使用。） 3注意1：ASC功能依然保持一个周期5min，所以，对于ASC功能来讲，应该理解为这是一个可以较快速测试的测试版本。将来正式使用这个周期应该改为30min. 7：本固件适应硬件丝印PGS7000_V1.0。又称为PGS7000-E1或者E1-PGS7000. | PGS7-0-30_20250517-T5m
PGS7-0-31_20250520-T5m | PGS7-0-30_20250517-T5m | 1：改善一个邓工反馈的LFL处理处理问题。 | PGS7-0-31_20250520-T5m
PGS7-0-32_20250523-T5m | PGS7-0-31_20250520-T5m | 1：改善一个柳工反馈的LFL异常问题。 | PGS7-0-32_20250523-T5m
PGS7-0-33_20250523-T5m | PGS7-0-32_20250523-T5m | 1：修改一个ASC补偿总量的数据类型，是能容纳更大的数据。 (注1，这个版本是先产生，柳工测试，测过过了再发布，所以今天虽然是5月25日，实际上5月23日已经产生了。) | PGS7-0-33_20250523-T5m
PGS7-0-34_20250530-T5m | PGS7-0-33_20250523-T5m | 1：为防冷凝功能增加一下可设置性质；当然也增加了对应的寄存器定义。 可设置性质1，防冷凝加热时候的加热周期和占空比可设置； 可设置性质2，满足防冷凝加热条件持续多久加热，预加热时间可设置； （本固件可以用于评估硬件的最大加热功能可否满足防冷凝功能的需求。） 2：注意1：ASC功能依然保持一个周期5min，所以，对于ASC功能来讲，应该理解为这是一个可以较快速测试的测试版本。将来正式使用这个周期应该改为30min. 3：本固件适应硬件丝印PGS7000_V1.0。又称为PGS7000-E1或者E1-PGS7000. | PGS7-0-34_20250530-T5m
PGS7-0-35_20250605-T5m | PGS7-0-34_20250530-T5m | 1：改善柳工测试ASC发现的一个异常。 | PGS7-0-35_20250605-T5m
PGS7-0-36_20250708-T5m | PGS7-0-35_20250605-T5m | 1：导入黄工改善的和Midea母板结合后的波形异常。 2：改善一个取地址处理错误。 3：将PGS7的产品编码由0改为28。 （和合泰平台的产品编码对齐） 4：注意1：ASC功能依然保持一个周期5min，所以，对于ASC功能来讲，应该理解为这是一个可以较快速测试的测试版本。将来正式使用这个周期应该改为30min. 5：本固件适应硬件丝印PGS7000_V1.0。又称为PGS7000-E1或者E1-PGS7000. | PGS7-0-36_20250708-T5m
PGS7-0-37_20250711-T5m | PGS7-0-36_20250708-T5m | 1：根据黄工要求，将温补算法的参数有定点型改为float型。 因此Modbus寄存器需要扩充两个寄存器，详见另一个文件关于温补部分的Modbus寄存器定义。 2：注意1：ASC功能依然保持一个周期5min，所以，对于ASC功能来讲，应该理解为这是一个可以较快速测试的测试版本。将来正式使用这个周期应该改为30min. 3：本固件适应硬件丝印PGS7000_V1.0。又称为PGS7000-E1或者E1-PGS7000. | PGS7-0-37_20250711-T5m
PGS7-0-38_20250714 | PGS7-0-36_20250708-T5m | 修改人：黄世梁 变更内容： 1、解决写寄存器失败问题：优化IIC中断函数，重写接收数据处理逻辑，并把与写寄存器的代码顺序尽量放到应用代码之前； 2、Usr_I2CA_getWrCmdDataLen函数判断条件：cmdCode >= 0x1195 错误，改为：cmdCode <= 0x1195； 3、Usr_I2CA_getWrCmdDataLen函数中，0x1183,0x1185,0x1189命令的对应的数据长度错误； 4、Usr_I2CA_Set_PressCoeff函数的数据长度判断错误； 5、解决温度补偿系数、标定浓度、标定RawData设置失败问题； 6、固件版本号升级到PGS7-0-38。 | PGS7-0-38.hex
PGS7-0-39_20250722 | PGS7-0-38_20250714 | 修改部分： 0：基于PGS7-0-38版本和PGS7-0-37两个版本 1：相当于在PGS7-0-38基础上导入了将SRaw的温补参数的定点型功能改为了float型的功能。 因此Modbus寄存器需要扩充两个寄存器，详见另一个文件关于温补部分的Modbus寄存器定义。 2：注意1：ASC功能依然保持一个周期5min，所以，对于ASC功能来讲，应该理解为这是一个可以较快速测试的测试版本。将来正式使用这个周期应该改为30min. 3：本固件适应硬件丝印PGS7000_V1.0。又称为PGS7000-E1或者E1-PGS7000. | PGS7-0-39_20250722
PGS7-0-44_20250813 | PGS7-0-40/41/42/43 | 以黄工或罗工出的PGS7-0-40/41/42/43为基础修改； 主要改动部分如下： 1：禁止了原Modbus寄存器830到836的重复代码。 2：改善了ASC功能启动标志显示异常。 3：改善了检查湿度补偿参数少检查一个的问题。 4：完善了调用initSensorParam()的位置。 5：修改了母板获取数据的内容，使之可以满足客户指定的公式。（为了适配ELE的母板的公式而修改） | PGS7-0-44_20250813
PGS7-0-45_20250815 | PGS7-0-44_20250813 | 1:修改了客户定义的浓度输出数据； (代表实际浓度为11%的值，应该是用0.11还是用11，前一版对应0.11,本版本对应11.) 2：本固件适应硬件丝印PGS7000_V1.0。又称为PGS7000-E1或者E1-PGS7000. | PGS7-0-45_20250815
PGS7-0-46_20250820 | PGS7-0-45_20250815 | 1：修改湿度补偿，不超露点则使用目前的算法，超露点则导入PGS4104D的绝对湿度补偿算法。 2：只有当温度灵敏度补偿前的PPM值大于0的情况才进行温度灵敏度补偿操作。 3：根据会议决议，修改了MBReg[771~774]的数据内容。 4：根据会议，重新定义了MBReg778的意义。 5：本固件适应硬件：丝印PGS7000_V1.0。又称为PGS7000-E1或者E1-PGS7000. | PGS7-0-46_20250820
PGS7-0-47_20250821 | PGS7-0-46_20250820 | 1：导入黄工新确定的绝对湿度补偿对应的参数。 2：将绝对湿度数据从MBReg[779]输出. (并未定义从哪里输出，只是暂时从这里输出。) 3：根据黄工对I2C协议的0x1002,0x1003,0x1004指令的修改，修改对应的代码。 4：本固件适应硬件：丝印PGS7000_V1.0。又称为PGS7000-E1或者E1-PGS7000. | PGS7-0-47_20250821
PGS7-0-48_20250821 | PGS7-0-47_20250821 | 1：改善写湿度补偿参数错误问题。 2：本固件适应硬件：丝印PGS7000_V1.0。又称为PGS7000-E1或者E1-PGS7000. | PGS7-0-48_20250821
PGS7-0-49_20250821 | PGS7-0-48_20250821 | 1：改善一个内部和中位机交互的变量问题。 2：本固件适应硬件：丝印PGS7000_V1.0。又称为PGS7000-E1或者E1-PGS7000. | PGS7-0-49_20250821
0x033E | 830 | 温补参数，SRaw温补对应的基准TRaw数据。
0x033F | 831 | 温补参数，SRaw温补对应的0次方参数，浮点数低16位；
0x0340 | 832 | 温补参数，SRaw温补对应的0次方参数，浮点数高16位；
0x0341 | 833 | 温补参数，SRaw温补对应的1次方参数，浮点数低16位；
0x0342 | 834 | 温补参数，SRaw温补对应的1次方参数，浮点数高16位；
0x0343 | 835 | 温补参数，SRaw温补对应的2次方参数，浮点数低16位；
0x0344 | 836 | 温补参数，SRaw温补对应的2次方参数，浮点数高16位；
0x0345 | 837 | 温补参数，SRaw温补对应的3次方参数，浮点数低16位；
0x0346 | 838 | 温补参数，SRaw温补对应的3次方参数，浮点数高16位；